## Ubicación Area Exterior
Ficha Criterios de ubicación
Área | Exterior
Criterio | si | no | Observación
Funcionalidad
Interior perímetro aduanero | x
Acceso Controlado | x
Posibilidad de división de SI | x |  | SI Animal vivo debe estar separado
Distancia operativa adecuada entre recintos SAG | x |  | Se aprueba cada caso según ITE SAG
Distancia operativa adecuada otros recintos | x
Recorrido entre dependencia en perímetro aduanero | x |  | Instalaciones inscritas en el perímetro
Aislada de instalaciones contaminantes | x |  | Localización higiénica
Entorno accesible | x |  | Para practicas de higiene
Perímetro exterior con pavimento | x |  | Incluye transito peatonal
Medidas contra inundación | x |  | Drenaje adecuado
Cierres con cerramientos adecuados | x |  | Mecanismos operativos
Condiciones de edificación
Perímetro exterior con pavimento | x |  | Incluye transito peatonal
Medidas contra inundación | x |  | Drenaje adecuado
Cierres con cerramientos adecuados | x |  | Mecanismos operativos
Fachadas y estructuras de fácil limpieza | x
Elementos de protección | x |  | Toperas, detención, esquineros
Rampas de transporte | x |  | Para elementos de transporte menor
NPT de descarga | x |  | Niveles que faciliten descarga
Drenaje áreas de limpieza | x
Llaves de aseo | x |  | Para procedimientos de limpieza
Cerramiento de equipamiento industrial | x
Modulos
Control de acceso a sitio de inspección | x
Estacionamientos funcionarios SAG y otros | x
Estacionamiento transporte | x
Explanada de maniobras | x
Recintos industriales | x
Estar transportistas | x
Aseo y RRSS | x
Vestidor y baños transportistas | x
Cumplimiento ficha de criterios de ubicación | x |  | Check list

## Materialización Area Exterior
Ficha Criterios de Materialización
Área | Exterior
Criterio | si | no | Observación
Obra Gruesa
Modulación racional | x
Flexibilidad espacial | x |  | Permite ampliaciones
Estudio de topografía | x
Estudio de mecánica de suelos | x |  | según normativa
Criterios sismo resistentes para elementos estructurales | x
Criterios sismo resistentes para elementos no estructurales | x
Juntas de dilatación con estructuras existentes | x
impermeabilización de elementos bajo cota 100cm | x
Hormigón H-25 o superior | x |  | Según calculo
Aceros de hormigón A44-28H o superior | x |  | Según calculo
Análisis del modelo estructural | x |  | Según normativa
Diseño de fundaciones | x
Diseño de elementos estructurales | x
Diseño de elementos no estructurales | x
Comportamiento de elementos ante condiciones exteriores | x |  | nieve, abrasividad marina, etc..
Terminaciones
Revestimientos
Revestimientos de piso
Resistencia transito vehicular | x
Pavimento peatonal lavable | x
Revestimientos de muros
Fachadas y estructuras lavables y fácil limpieza | x
Guarda muros y tacos de protección | x
Material incombustible
Revestimientos de cielos
Revestidos material lavable | x
Pintura lavable | x
Material incombustible | x
Anclaje antisísmico | x
Seguridad
Compartimentación de áreas de seguridad en incendio | x |  | Definidas en protocolo
Materiales ignifugo | x
Valores resistencia al fuego | x |  | Según OGUC
Vías de evacuación expeditas | x |  | Definidas en protocolo
Zonas exteriores de seguridad | x |  | Definidas en protocolo
Red húmeda | x
Cumplimiento ficha de criterios de materialización | x |  | Check list

## Equipamiento Area Exterior
Ficha Criterios de Equipamiento
Área | Exterior
Criterio | si | no | Observación
Instalaciones eléctricas
Conexión a tierra | x
Grupo generador | x |  | respaldo 48 hrs
UPS | x |  | Según necesidad de equipos
Enchufes fuerza exteriores | x |  | según normativa
Iluminación
Sistema iluminación emergencia | x
Equipos estancos en áreas húmedas y operaciones | x
Corrientes débiles
Sistema de llamado | x
Telefonía | x
Citofono | x
Central de monitoreo | x
Red de datos | x
Internet | x
Instalaciones sanitarias
Agua potable
Agua potable fría en cañerías de cobre tipo L | x
Sectorización con llave de paso | x |  | general, área, recinto y artefacto
Llave simple alto uso | x
Llave sobre 25mm de corte rápido | x
Red agua caliente con aislación
Alcantarillado
Red alcantarillado separada red agua lluvia | x
Artefactos sanitarios
Lavamanos | x |  | Loza vitrificada sin pedestal
Botagua acero inoxidable | x |  | en recinto de aseo
WC | x |  | Loza vitrificada sin pedestal
Urinario | x |  | Loza vitrificada sin pedestal
Pie de ducha | x |  | Vitrificado sin pedestal
Seguridad
Alarma antirrobo | x
Alarma contra incendio | x
Central de alarmas | x
Cerraduras de acción automática | x
Cámaras de seguridad | x
Detectores de humo | x
Extintores | x
Climatización
Termostatos y control áreas con temperatura controlada | x |  | zona visible
Alarma de control | x |  | sonora
Control de temperatura cámaras | x
Inyección de aire | x
Extracción de aire | x
Climatización | x
Barreras de temperatura | x |  | En áreas de cambio de temperatura
Filtros ductos de inyección y extracción | x
Control de presión | x |  | negativa o positiva
Mobiliario adosado
Resistencia a la humedad | x |  | zona visible
elevación desde NPT | x |  | sonora
Superficies lavables | x
Superficies de acero inoxidable | x |  | Cuando corresponda
Cumplimiento ficha de criterios de equipamiento | x |  | Check list

## Ubicación_Área Apoyo
Ficha Criterios de ubicación
Área | Apoyo
Criterio | si | no | Observación
Funcionalidad
Acceso desde operaciones | x
Acceso Controlado | x
Posibilidad de división | x |  | Sala de inspección diferenciadas
Distancia operativa adecuada entre recintos SAG | x |  | Estrictamente necesario a operaciones
Distancia operativa adecuada otros recintos | x |  | Estrictamente necesario entre andenes
Recorrido entre dependencia en perímetro de servicios anexos | x |  | Instalaciones inscritas en el perímetro
Aislada de instalaciones contaminantes | x |  | Separada de recintos de aseo o tratamientos fitosanitarios
Entorno accesible | x |  | Para practicas de higiene
Perímetro exterior con pavimento | x |  | Incluye transito peatonal
Medidas contra inundación | x |  | Drenaje adecuado
Cierres con cerramientos adecuados | x |  | Considerar exclusas
Condiciones de edificación
Totalidad de pavimentos lavables | x |  | Incluye transito peatonal
Medidas contra inundación | x |  | Drenaje adecuado
Cierres con cerramientos adecuados | x |  | Mecanismos operativos
Paramentos y estructuras de fácil limpieza | x
Elementos de protección | x |  | Guarda muros, esquineros
Rampas de transporte | x |  | Para transito de traspaleta
NPT de descarga | x |  | Niveles que faciliten transito de traspaleta
Drenaje áreas de limpieza | x
Llaves de aseo | x |  | Para procedimientos de limpieza
Modulos
Vestuarios con baño | x
Comedor | x
Bodega de aseo | x
Baño personal | x
Sala de reunión | x
Sala servidores | x
Aseo | x
Habitación | x
Estar | x
Baño | x |  | En caso de ser necesario
Cumplimiento ficha de criterios de ubicación | x |  | Check list

## Materialización_Área Apoyo
Ficha Criterios de Materialización
Área | Apoyo
Criterio | si | no | Observación
Obra Gruesa
Modulación racional | x
Flexibilidad espacial | x |  | Permite ampliaciones
Estudio de mecánica de suelos | x |  | según normativa
Criterios sismo resistentes para elementos estructurales | x
Criterios sismo resistentes para elementos no estructurales | x
Juntas de dilatación con estructuras existentes | x
impermeabilización de elementos bajo cota 100cm | x
Hormigón H-25 o superior | x |  | Según calculo
Aceros de hormigón A44-28H o superior | x |  | Según calculo
Análisis del modelo estructural | x |  | Según normativa
Diseño de fundaciones | x
Diseño de elementos estructurales | x
Diseño de elementos no estructurales | x
Comportamiento de elementos ante condiciones exteriores | x |  | nieve, abrasividad marina, etc..
Terminaciones
Revestimientos
Revestimientos de piso
Resistencia transito de carros | x
Pavimento peatonal lavable | x
Revestimientos de muros
Paramentos y estructuras lavables y fácil limpieza | x
Guarda muros y tacos de protección | x
Material incombustible
Revestimientos de cielos
Revestidos material lavable | x
Pintura lavable | x
Material incombustible | x
Anclaje antisísmico | x
Seguridad
Compartimentación de áreas de seguridad en incendio | x |  | Definidas en protocolo
Materiales ignifugo | x
Valores resistencia al fuego | x |  | Según OGUC
Vías de evacuación expeditas | x |  | Definidas en protocolo
Zonas exteriores de seguridad | x |  | Definidas en protocolo
Red húmeda | x
Cumplimiento ficha de criterios de materialización | x |  | Check list

## Equipamiento_Área Apoyo
Ficha Criterios de Equipamiento
Área | Apoyo
Criterio | si | no | Observación
Instalaciones eléctricas
Conexión a tierra | x
Grupo generador | x |  | respaldo 48 hrs
UPS | x |  | Según necesidad de equipos
Enchufes fuerza | x |  | según normativa
Iluminación
Sistema iluminación emergencia | x
Equipos estancos en áreas húmedas | x
Corrientes débiles
Sistema de llamado | x
Telefonía | x
Citofono | x
Central de monitoreo | x
Red de datos | x
Internet | x
Instalaciones sanitarias
Agua potable
Agua potable fría en cañerías de cobre tipo L | x
Sectorización con llave de paso | x |  | general, área, recinto y artefacto
Llave simple alto uso | x
Llave sobre 25mm de corte rápido | x
Red agua caliente con aislación
Alcantarillado
Red alcantarillado separada red agua lluvia | x
Artefactos sanitarios
Lavamanos | x |  | Loza vitrificada sin pedestal
Botagua acero inoxidable | x |  | en recinto de aseo
WC | x |  | Loza vitrificada sin pedestal
Urinario | x |  | Loza vitrificada sin pedestal
Pie de ducha | x |  | Vitrificado sin pedestal
Seguridad
Alarma antirrobo | x
Alarma contra incendio | x
Central de alarmas | x
Cerraduras de acción automática | x
Cámaras de seguridad | x
Detectores de humo | x
Extintores | x
Climatización
Termostatos y control áreas con temperatura controlada | x |  | zona visible
Alarma de control | x |  | sonora
Control de temperatura Sala inspección | x
Inyección de aire | x
Extracción de aire | x
Climatización | x
Barreras de temperatura | x |  | En áreas de cambio de temperatura
Filtros ductos de inyección y extracción | x
Mobiliario adosado
Resistencia a la humedad | x
elevación desde NPT | x
Superficies lavables | x
Superficies de acero inoxidable | x |  | Cuando corresponda
Cumplimiento ficha de criterios de equipamiento | x |  | Check list

## Ubicación_Área Administración
Ficha Criterios de ubicación
Área | Administración
Criterio | si | no | Observación
Funcionalidad
Acceso desde zona exterior | x |  | Atención de publico
Acceso Controlado | x |  | Áreas administrativas internas
Distancia operativa adecuada entre recintos SAG | x |  | Estrictamente necesario a servicios anexos
Distancia operativa adecuada otros recintos | x
Recorrido entre dependencia en perímetro de administración | x |  | Instalaciones inscritas en el perímetro
Aislada de instalaciones contaminantes | x |  | Separada de recintos de aseo o tratamientos fitosanitarios
Accesibilidad | x |  | Desde exterior y servicios anexos
Perímetro exterior con pavimento | x |  | Incluye transito peatonal
Cierres con cerramientos adecuados | x |  | Mecanismos operativos
Condiciones de edificación
Totalidad de pavimentos lavables | x |  | Incluye transito peatonal
Cierres con cerramientos adecuados | x |  | Exclusas áreas exteriores
Paramentos y estructuras de fácil limpieza | x
Elementos de protección | x |  | esquineros
Rampas | x |  | acceso minusválidos
Modulos
Oficina ingreso CDA | x
Caja | x
Oficina encargado sitio | x
Oficina administrativos SAG | x
Baños usuarios | x
Bodega administración | x
Bodega de materiales | x
Hall recepción | x
Cumplimiento ficha de criterios de ubicación | x |  | Check list

## Materialización_Área Administr.
Ficha Criterios de Materialización
Área | Administración
Criterio | si | no | Observación
Obra Gruesa
Modulación racional | x
Flexibilidad espacial | x |  | Permite ampliaciones
Estudio de mecánica de suelos | x |  | según normativa
Criterios sismo resistentes para elementos estructurales | x
Criterios sismo resistentes para elementos no estructurales | x
Juntas de dilatación con estructuras existentes | x
impermeabilización de elementos bajo cota 100cm | x
Hormigón H-25 o superior | x |  | Según calculo
Aceros de hormigón A44-28H o superior | x |  | Según calculo
Análisis del modelo estructural | x |  | Según normativa
Diseño de fundaciones | x
Diseño de elementos estructurales | x
Diseño de elementos no estructurales | x
Comportamiento de elementos ante condiciones exteriores | x |  | nieve, abrasividad marina, etc..
Terminaciones
Revestimientos
Revestimientos de piso
Resistencia alto trafico | x
Pavimento peatonal lavable | x
Revestimientos de muros
Paramentos y estructuras lavables y fácil limpieza | x
Guarda muros | x
Material incombustible
Revestimientos de cielos
Revestidos material lavable | x
Pintura lavable | x
Material incombustible | x
Anclaje antisísmico | x
Seguridad
Compartimentación de áreas de seguridad en incendio | x |  | Definidas en protocolo
Materiales ignifugo | x
Valores resistencia al fuego | x |  | Según OGUC
Vías de evacuación expeditas | x |  | Definidas en protocolo
Zonas exteriores de seguridad | x |  | Definidas en protocolo
Red húmeda | x
Cumplimiento ficha de criterios de materialización | x |  | Check list

## Equipamiento Área Administr.
Ficha Criterios de Equipamiento
Área | Administración
Criterio | si | no | Observación
Instalaciones eléctricas
Conexión a tierra | x
Grupo generador | x |  | respaldo 48 hrs
UPS | x |  | Según necesidad de equipos
Enchufes fuerza | x |  | según normativa
Iluminación
Sistema iluminación emergencia | x
Equipos estancos en áreas húmedas | x
Corrientes débiles
Sistema de llamado | x
Telefonía | x
Citofono | x
Central de monitoreo | x
Red de datos | x
Internet | x
Instalaciones sanitarias
Agua potable
Agua potable fría en cañerías de cobre tipo L | x
Sectorización con llave de paso | x |  | general, área, recinto y artefacto
Llave simple alto uso | x
Llave sobre 25mm de corte rápido | x
Red agua caliente con aislación
Alcantarillado
Red alcantarillado separada red agua lluvia | x
Artefactos sanitarios
Lavamanos | x |  | Loza vitrificada sin pedestal
Botagua acero inoxidable | x |  | en recinto de aseo
WC | x |  | Loza vitrificada sin pedestal
Urinario | x |  | Loza vitrificada sin pedestal
Seguridad
Alarma antirrobo | x
Alarma contra incendio | x
Central de alarmas | x
Cerraduras de acción automática | x
Cámaras de seguridad | x
Detectores de humo | x
Extintores | x
Climatización
Termostatos y control áreas con temperatura controlada | x |  | zona visible
Alarma de control | x |  | sonora
Inyección de aire | x
Extracción de aire | x
Climatización | x
Mobiliario adosado
Resistencia a la humedad | x
elevación desde NPT | x
Superficies lavables | x
Superficies de acero inoxidable | x |  | Cuando corresponda
Cumplimiento ficha de criterios de equipamiento | x |  | Check list

## Ubicación_Área Inspección
Ficha Criterios de ubicación
Área | Inspección
Criterio | si | no | Observación
Funcionalidad
Acceso desde zona exterior | x
Acceso Controlado | x
Posibilidad de división de área de operación | x |  | Operación con temperatura controlada y anden dinámico
Distancia operativa adecuada entre recintos SAG | x |  | Estrictamente necesario a servicios anexos
Distancia operativa adecuada otros recintos | x |  | Estrictamente necesario entre andenes
Recorrido entre dependencia en perímetro de operaciones | x |  | Instalaciones inscritas en el perímetro
Aislada de instalaciones contaminantes | x |  | Separada de recintos de aseo o tratamientos fitosanitarios
Accesibilidad | x |  | Desde operaciones y exterior
Perímetro exterior con pavimento | x |  | Incluye transito peatonal
Medidas contra inundación | x |  | Drenaje adecuado
Cierres con cerramientos adecuados | x |  | Mecanismos operativos
Condiciones de edificación
Totalidad de pavimentos lavables | x |  | Incluye transito peatonal
Medidas contra inundación | x |  | Drenaje adecuado
Cierres con cerramientos adecuados | x |  | Exclusas áreas limpias
Fachadas y estructuras de fácil limpieza | x
Elementos de protección | x |  | Toperas, detención, esquineros
Rampas de transporte | x |  | Rampas en andenes
NPT de descarga | x |  | Niveles que faciliten descarga
Drenaje áreas de limpieza | x
Llaves de aseo | x |  | Para procedimientos de limpieza
Lavaderos | x |  | Para procedimientos de higiene
Modulos
Anden normal | x
Anden descarga lateral | x
Anden dinámico | x
Anden multiproposito | x
Anden temperatura controlada | x
Circulación personal | x
Superficie de descarga | x
Circulación de maniobras | x
Bodega de muestras | x
Bodega herramientas | x
Oficina inspectores | x
Sala de inspección | x
Sala de inspección temperatura controlada | x
Laboratorio | x
Sala de inhabilitación | x
Anden mercancía peligrosa | x
Bodega de muestras peligrosas | x
Pesebreras | x
Sala mascotas | x
Sala animales menores | x
Cumplimiento ficha de criterios de ubicación | x |  | Check list

## Materialización_Área Inspección
Ficha Criterios de Materialización
Área | Inspección
Criterio | si | no | Observación
Obra Gruesa
Modulación racional | x
Flexibilidad espacial | x |  | Permite ampliaciones
Estudio de mecánica de suelos | x |  | Según normativa
Criterios sismo resistentes para elementos estructurales | x
Criterios sismo resistentes para elementos no estructurales | x
Juntas de dilatación con estructuras existentes | x
Impermeabilización de elementos bajo cota 100cm | x
Hormigón H-25 o superior | x |  | Según calculo
Aceros de hormigón A44-28H o superior | x |  | Según calculo
Análisis del modelo estructural | x |  | Según normativa
Diseño de fundaciones | x
Diseño de elementos estructurales | x
Diseño de elementos no estructurales | x
Comportamiento de elementos ante condiciones exteriores | x |  | nieve, abrasividad marina, etc..
Terminaciones
Revestimientos
Revestimientos de piso
Resistencia tránsito vehicular | x
Pavimento peatonal lavable | x
Revestimientos de muros
Fachadas y estructuras lavables y fácil limpieza | x
Guarda muros y tacos de protección | x
Material incombustible
Revestimientos de cielos
Revestidos material lavable | x
Pintura lavable | x
Material incombustible | x
Anclaje antisísmico | x
Seguridad
Compartimentación de áreas de seguridad en incendio | x |  | Definidas en protocolo
Materiales ignifugo | x
Valores resistencia al fuego | x |  | Según OGUC
Vías de evacuación expeditas | x |  | Definidas en protocolo
Zonas exteriores de seguridad | x |  | Definidas en protocolo
Red húmeda | x
Cumplimiento ficha de criterios de materialización | x |  | Check list

## Equipamiento_Área Inspección
Ficha Criterios de Equipamiento
Área | Inspección
Criterio | si | no | Observación
Instalaciones eléctricas
Conexión a tierra | x
Grupo generador | x |  | Respaldo 48 hrs
UPS | x |  | Según necesidad de equipos
Enchufes fuerza | x |  | Según normativa
Iluminación
Sistema iluminación emergencia | x
Equipos estancos en áreas húmedas y operaciones | x
Corrientes débiles
Sistema de llamado | x
Telefonía | x
Citofono | x
Central de monitoreo | x
Red de datos | x
Internet | x
Instalaciones sanitarias
Agua potable
Agua potable fría en cañerías de cobre tipo L | x
Sectorización con llave de paso | x |  | General, área, recinto y artefacto
Llave simple alto uso | x
Llave sobre 25mm de corte rápido | x
Red agua caliente con aislación
Alcantarillado
Red alcantarillado separada red agua lluvia | x
Artefactos sanitarios
Lavamanos | x |  | Loza vitrificada sin pedestal
Botagua acero inoxidable | x |  | En recinto de aseo
WC | x |  | Loza vitrificada sin pedestal
Urinario | x |  | Loza vitrificada sin pedestal
Seguridad
Alarma antirrobo | x
Alarma contra incendio | x
Central de alarmas | x
Cerraduras de acción automática | x
Cámaras de seguridad | x
Detectores de humo | x
Extintores | x
Climatización
Termostatos y control áreas con temperatura controlada | x |  | Zona visible
Alarma de control | x |  | Sonora
Control de temperatura cámaras | x
Inyección de aire | x
Extracción de aire | x
Climatización | x
Barreras de temperatura | x |  | En áreas de cambio de temperatura
Filtros ductos de inyección y extracción | x
Mobiliario adosado
Resistencia a la humedad | x |  | Zona visible
elevación desde NPT | x
Superficies lavables | x
Superficies de acero inoxidable | x |  | Cuando corresponda
Cumplimiento ficha de criterios de equipamiento | x |  | Check list

## Ubicación Área Tratamiento
Ficha Criterios de ubicación
Área | Tratamientos
Criterio | si | no | Observación
Funcionalidad
Interior perímetro aduanero |  |  | Puede ser recinto externo
Acceso Controlado | x
Posibilidad de división de SI | x |  | SI Animal vivo debe estar separado
Distancia operativa adecuada entre recintos SAG | x |  | Se aprueba cada caso según ITE SAG
Distancia operativa adecuada otros recintos | x
Recorrido entre dependencia en perímetro aduanero |  |  | Puede ser recinto externo
Aislada de instalaciones contaminantes | x |  | Localización higiénica
Entorno accesible | x |  | Para practicas de higiene
Perímetro exterior con pavimento | x |  | Incluye transito peatonal
Medidas contra inundación | x |  | Drenaje adecuado
Cierres con cerramientos adecuados | x |  | Mecanismos operativos
Condiciones de edificación
Perímetro exterior con pavimento | x |  | Incluye transito peatonal
Medidas contra inundación | x |  | Drenaje adecuado
Cierres con cerramientos adecuados | x |  | Mecanismos operativos
Fachadas y estructuras de fácil limpieza | x
Elementos de protección | x |  | Toperas, detención, esquineros
Rampas de transporte | x |  | Para elementos de transporte menor
NPT de descarga | x |  | Niveles que faciliten descarga
Drenaje áreas de limpieza | x
Llaves de aseo | x |  | Para procedimientos de limpieza
Cerramiento de equipamiento industrial | x
Modulos
Sala de equipos industrial gases | x
Sala de control | x
Camara de tratamiento | x
Explanada de aplicación de medidas | x
Modulo de resguardo | x
Cumplimiento ficha de criterios de ubicación | x |  | Check list

## Materialización Área Tratamient
Ficha Criterios de Materialización
Área | Tratamientos
Criterio | si | no | Observación
Obra Gruesa
Modulación racional | x
Flexibilidad espacial | x |  | Permite ampliaciones
Estudio de topografía | x
Estudio de mecánica de suelos | x |  | según normativa
Criterios sismo resistentes para elementos estructurales | x
Criterios sismo resistentes para elementos no estructurales | x
Juntas de dilatación con estructuras existentes | x
impermeabilización de elementos bajo cota 100cm | x
Hormigón H-25 o superior | x |  | Según calculo
Aceros de hormigón A44-28H o superior | x |  | Según calculo
Análisis del modelo estructural | x |  | Según normativa
Diseño de fundaciones | x
Diseño de elementos estructurales | x
Diseño de elementos no estructurales | x
Comportamiento de elementos ante condiciones exteriores | x |  | nieve, abrasividad marina, etc..
Terminaciones
Revestimientos
Revestimientos de piso
Resistencia transito vehicular | x
Pavimento peatonal lavable | x
Revestimientos de muros
Fachadas y estructuras lavables y fácil limpieza | x
Guarda muros y tacos de protección | x
Material incombustible
Revestimientos de cielos
Revestidos material lavable | x
Pintura lavable | x
Material incombustible | x
Anclaje antisísmico | x
Seguridad
Compartimentación de áreas de seguridad en incendio | x |  | Definidas en protocolo
Materiales ignifugo | x
Valores resistencia al fuego | x |  | Según OGUC
Vías de evacuación expeditas | x |  | Definidas en protocolo
Zonas exteriores de seguridad | x |  | Definidas en protocolo
Red húmeda | x
Cumplimiento ficha de criterios de materialización | x |  | Check list

## Equipamiento_Área Tratamiento
Ficha Criterios de Equipamiento
Área | Tratamientos
Criterio | si | no | Observación
Instalaciones eléctricas
Conexión a tierra | x
Grupo generador | x |  | respaldo 48 hrs
UPS | x |  | Según necesidad de equipos
Enchufes fuerza exteriores | x |  | Según normativa
Iluminación
Sistema iluminación emergencia | x
Equipos estancos en áreas húmedas y operaciones | x
Corrientes débiles
Sistema de llamado | x
Telefonía | x
Citofono | x
Central de monitoreo | x
Red de datos | x
Internet | x
Instalaciones sanitarias
Agua potable
Agua potable fría en cañerías de cobre tipo L | x
Sectorización con llave de paso | x |  | general, área, recinto y artefacto
Llave simple alto uso | x
Llave sobre 25mm de corte rápido | x
Red agua caliente con aislación | x
Alcantarillado
Red alcantarillado separada red agua lluvia | x
Artefactos sanitarios
Lavamanos | x |  | Loza vitrificada sin pedestal
Botagua acero inoxidable | x |  | en recinto de aseo
WC | x |  | Loza vitrificada sin pedestal
Urinario | x |  | Loza vitrificada sin pedestal
Pie de ducha | x |  | Vitrificado sin pedestal
Seguridad
Alarma antirrobo | x
Alarma contra incendio | x
Central de alarmas | x
Cerraduras de acción automática | x
Cámaras de seguridad | x
Detectores de humo | x
Extintores | x
Climatización
Termostatos y control áreas con temperatura controlada | x |  | zona visible
Alarma de control | x |  | sonora
Control de temperatura cámaras | x
Inyección de aire | x
Extracción de aire | x
Climatización | x
Barreras de temperatura | x |  | En áreas de cambio de temperatura
Filtros ductos de inyección y extracción | x
Control de presión | x |  | negativa o positiva
Mobiliario adosado
Resistencia a la humedad | x |  | zona visible
elevación desde NPT | x
Superficies lavables | x
Superficies de acero inoxidable | x |  | Cuando corresponda
Cumplimiento ficha de criterios de equipamiento | x |  | Check list